## 目录
目录
1 | 封面，封底
2 | 工厂简介
3 | 第1页 | 一拖六缸六孔冷压成型机 | 一拖四缸四孔冷压成型机
| 第2页 | 新型一拖六缸六孔冷压成型机(320*45)
4 | 第3页 | 一拖二缸四孔冷压成型机 |  | 单缸二孔冷压成型机
5 | 第4页 | 一拖三缸六孔冷压成型机 |  | 一拖四缸四孔冷压成型机
6 | 第5页 | 一拖四缸四孔冷压成型冲孔、裁断机 |  | 一拖八缸八孔冷压成型冲孔、裁断机
7 | 第6页 | 一拖六缸十二孔热压成型冲孔、裁断机
8 | 第7页 | 一拖六缸六孔热压成型机 |  | 一拖六缸十二孔热压成型机
9 | 第8页 | 一拖四缸四孔热压成型机 |  | 一拖四缸四孔热压成型机
10 | 第9页 | 一拖六缸六孔热压成型机 |  | 大平面气动压印机
11 | 第10页 | EVA、橡胶硫化试验成型机 |  | 一拖六缸十二孔橡胶大底成型机
12 | 第11页 | 三门六格电热烤箱 |  | 蒸汽烤箱 | 输入功率改为最大功率，3HPVA改为3KW,3HPVA改为3KW,其它照以前
13 | 第12页 | 带式输送烤箱 | 输入功率改为最大功率，12HPVA改为10KW,18HPVA改为10KW,其它照以前 | 冷胶、过水、分条机
14 | 第13页 | 强力开片机 | 输入功率改为最大功率，7HPVA改为10KW,其它照以前
15 | 第14页 | 重型鞋底斜度自动切除机 | 输入功率改为最大功率，5HPVA改为5KW,其它照以前 | 轻型鞋底斜度自动切除机 | 输入功率改为最大功率，5HPVA改为5KW,其它照以前
16 | 第15页 | EVA板、片带锯机 | 输入功率改为最大功率，3HPVA改为3KW,其它照以前 | 油压平面裁断机 | 输入功率改为最大功率，3HPVA改为4KW,其它照以前
17 | 第16页 | 电接机 | 照以前 | 油压压底机 | 输入功率改为最大功率，2HPVA改为3KW，其它照以前
18 | 第17页 | 布代吸尘机 | 输入功率改为最大功率，2HPVA改为1.5KW,3HPVA改为3KW,其它照以前 | 集尘机 | 照以前
19 | 第18页 | 高速鞋底磨边机 | 输入功率改为最大功率，2HPVA改为1.5KW,3HPVA改为3KW,其它照以前 | 横式磨粗机 | 输入功率改为最大功率，4HPVA改为3KW,5HPVA改为4KW,其它照以前
20 | 第19页 | 开放式练橡、塑胶机 | 照以前
21 | 第20页 | 强力加压式密练机 | 照以前
22 | 第21页 | 密练混合万马力 | 照以前
23 | 第22页 | 油压硫化机 | 照以前

## 封面封底
封面、封底
封面
商标：拼音改为“CHENGGUO”
厂名：改为东莞市成国鞋材机械有限公司（原国英）－繁体字
英文：CHENGGUO SHOES MATERIAL MACHINE CO.,LTD
经营范围：四项不改
封面网址取消
※封面图片不改
底色不变
封底
宣传语和图片不改
商标：拼音改为“CHENGGUO”
厂名：改为东莞市成国鞋材机械有限公司（原国英）－繁体字
英文：CHENGGUO SHOES MATERIAL MACHINE CO.,LTD
地址：广东省东莞市道滘镇大罗沙管理区创业工业园七路一号
TEL:0769-88383556 88383558
FAX:0769-88383559
网址：www.dgcgxj.com
E-mail:chengguo@dgcgxj.com
77666666@163.com

## 工厂简介
工厂简介
工厂简介上面两张图片内容不变，工厂的图片往上移，
经营理念：重质量，求信誉，争服务，讲诚信－放罗总图片旁边，竖排
底色空心拼音改为：CHENGGUO或者不要底纹
公司简介：
1.国英机械厂（原昌顺，昌隆）－改为成国鞋材机械有限公司
2.十载风雨－改为十五载风雨
3.国英机械厂－改为成国鞋材机械有限公司
4.国英人改为成国人
5.国英改为成国
6.国英机械厂总经理改为成国鞋材机械有限公司总经理罗成国
7.左下角图片取消，网址改为www.dgcgxj.com
8.相对应的英文简介部分工厂名称改过来
9.宣传语部分往上移，印公司的网址。
10.每页的网址改过来

## 第1页
第1页
1 | 名称：一拖六缸六孔冷压成型机
型号：GY990908A1
图片重拍，机器已备好，在我厂
2 | 名称：一拖四缸四孔冷压成型机
型号：GY990908A2
技术特性：
1.适用于EVA制品的冷压成型
2.采用框架式结构设计，承受压力大，抗张力强，使用寿命长
3.具有整体结构合理，外形美观，上升速度快，省电，工作压力易调，操作简单，机械性能安全可靠，稳定性好等优点
4.冷却采用双向式冷却，循环效果快速均匀
Technical features:
1.Applicable to cold pressed forming of EVA products ,such as EVA movable shoe pad
2.Portal structured(framework)，with high bearing capacity,powerful tensile stress,and long service life
3.With the overall structure is reasonable,Beautiful shape ,rising fast ,save electricity,working pressure easily adjustable,the operation is simple,mechanical properties of safe and reliable,good stability, etc
4.Equipped with a bi-directional cooling system,Cooling effect quickly and evenly
技术规格：Technical specifications
| 型号 Model | GY990908A1 | GY990908A2
| 模板尺寸 Platen size | 320*450㎜ | 320*450㎜
| 模座数 Number of die bases | 6 | 4
| 最大油压出力 Max.oil pressure output | 80T | 50T
| 油缸缸芯直径 Cylinder core diameter | 6″ | 4″
| 最大功率 Maximum power | 7.5KW | 7.5KW
| 输入电压/频率 Input voltage | 380V/50HZ/60HZ | 380V/50HZ/60HZ
| 主机尺寸 Machine dimensions |  | 3210*1150*1880㎜
| 装箱尺寸 Packaging imensions |  | 3310*1260*1980㎜
净重/毛重 Net/gross weight

## 第2页
第2页
3 | 名称：一拖八缸八孔冷压成型机(320*450)
型号：GY990908A3
4 | 名称：新型一拖六缸六孔冷压成型机(550*450)
型号：GY990908A4
技术特性：
1.适用于EVA制品的冷压成型，如EVA鞋垫等
2.采用框架式结构设计，承受压力大，抗张力强，使用寿命长
3.具有整体结构合理，外形美观，上升速度快，省电，工作压力易调，操作简单，机械性能安全可靠，稳定性好等优点
4.冷却采用双向式冷却，循环效果快速均匀
Technical features:
1.Applicable to cold pressed forming of EVA products ,such as EVA movable shoe pad
2.Portal structured(framework)，with high bearing capacity,powerful tensile stress,and long service life
3.With the overall structure is reasonable,Beautiful shape ,rising fast ,save electricity,working pressure easily adjustable,the operation is simple,mechanical properties of safe and reliable,good stability, etc
4.Equipped with a bi-directional cooling system,Cooling effect quickly and evenly
技术规格：Technical specifications
| 型号 Model | GY990908A3 | GY990908A4
| 模板尺寸 Platen size | 320*450㎜ | 550*450㎜
| 模座数 Number of die bases | 8 | 6
| 最大油压出力 Max.oil pressure output | 80T | 100T
| 油缸缸芯直径 Cylinder core diameter | 6″ | 8″
| 最大功率 Maximum power | 7.5KW | 7.5KW
| 输入电压/频率 Input voltage | 380V/50HZ/60HZ | 380V/50HZ/60HZ
主机尺寸 Machine dimensions
装箱尺寸 Packaging imensions
净重/毛重 Net/gross weight

## 第3页
第3页
5 | 名称：一拖二缸四孔冷压成型机
型号：GY
技术特性：
1.适用于EVA制品的冷压成型，如EVA鞋垫等
2.采用框架式结构设计，承受压力大，抗张力强，使用寿命长
3.具有整体结构合理，外形美观，上升速度快，省电，工作压力易调，操作简单，机械性能安全可靠，稳定性好等优点
4.冷却采用双向式冷却，循环效果快速均匀
5.规格可配合客户现场需要及工作物大小设计制造。
Technical features:
1.Applicable to cold pressed forming of EVA products ,such as EVA movable shoe pad
2.Portal structured(framework)，with high bearing capacity,powerful tensile stress,and long service life
3.With the overall structure is reasonable,Beautiful shape ,rising fast ,save electricity,working pressure easily adjustable,the operation is simple,mechanical properties of safe and reliable,good stability, etc
4.Equipped with a bi-directional cooling system,Cooling effect quickly and evenly
5.Can be customized to the customer’s demand on the site and the sizes of work objects
技术规格：Technical specifications
| 型号 Model | GY010919A | GY010919B
| 模板尺寸 Platen size | 800*450㎜ | 1200*600㎜
| 模座数 Number of die bases | 2 | 2
| 最大油压出力 Max.oil pressure output | 120T | 120T
| 油缸缸芯直径 Cylinder core diameter | 12″ | 12″
| 最大功率 Maximum power | 11KW | 11KW
| 输入电压/频率 Input voltage | 380V/50HZ/60HZ | 380V/50HZ/60HZ
| 主机尺寸 Machine dimensions | 3600*1100*1950㎜ | 4500*1250*1950㎜
| 装箱尺寸 Packaging imensions | 3700*1200*2050 | 4700*1450*2050㎜
| 净重/毛重 Net/gross weight | 6200/6600㎏s | 7300/7800㎏s
6 | 名称：单缸二孔冷压成型机
型号：GY
技术特性：
1.适用于EVA制品的冷压成型，如EVA鞋垫等
2.采用框架式结构设计，承受压力大，抗张力强，使用寿命长
3.具有整体结构合理，外形美观，上升速度快，省电，工作压力易调，操作简单，机械性能安全可靠，稳定性好等优点
4.冷却采用双向式冷却，循环效果快速均匀
5.规格可配合客户现场需要及工作物大小设计制造。
Technical features:
1.Applicable to cold pressed forming of EVA products ,such as EVA movable shoe pad
2.Portal structured(framework)，with high bearing capacity,powerful tensile stress,and long service life
3.With the overall structure is reasonable,Beautiful shape ,rising fast ,save electricity,working pressure easily adjustable,the operation is simple,mechanical properties of safe and reliable,good stability, etc
4.Equipped with a bi-directional cooling system,Cooling effect quickly and evenly
5.Can be customized to the customer’s demand on the site and the sizes of work objects
技术规格：Technical specifications
| 型号 Model | GY010920A | GY010920B
| 模板尺寸 Platen size | 1500*600㎜ | 1800*800㎜
| 模座数 Number of die bases | 2 | 2
| 最大油压出力 Max.oil pressure output | 120T | 120T
| 油缸缸芯直径 Cylinder core diameter | 12″？ | 12″？
| 最大功率 Maximum power | 7.5KW | 7.5KW
| 输入电压/频率 Input voltage | 380V/50HZ/60HZ | 380V/50HZ/60HZ
| 主机尺寸 Machine dimensions | 2250*900*1960㎜ | 2050*900*1960㎜
| 装箱尺寸 Packaging imensions | 2450*1100*2060㎜ | 2150*1000*2060㎜
| 净重/毛重 Net/gross weight | 3000/3300㎏s | 3500/3900㎏s

## 第4页
第4页
7 | 名称：一拖三缸六孔冷压成型机
型号：GY
技术特性：
1.适用于EVA制品的冷压成型，如EVA鞋垫等
2.具有整体结构合理，外形美观，上升速度快，省电，工作压力易调，操作简单，机械性能安全可靠，稳定性好等优点
3.冷却采用双向式冷却，循环效果快速均匀
4.规格可配合客户现场需要及工作物大小设计制造。
Technical features:Technical specifications
1.Applicable to cold pressed forming of EVA products ,such as EVA movable shoe pad
2.With the overall structure is reasonable,Beautiful shape ,rising fast ,save electricity,working pressure easily adjustable,the operation is simple,mechanical properties of safe and reliable,good stability, etc
3.Equipped with a bi-directional cooling system,Cooling effect quickly and evenly
4.Can be customized to the customer’s demand on the site and the sizes of work objects
技术规格：
| 型号 Model | GY010921A | GY010921B
| 模板尺寸 Platen size | 460*460 | 460*460
| 模座数 Number of die bases | 3 | 6
| 最大油压出力 Max.oil pressure output | 80T | 80T
| 油缸缸芯直径 Cylinder core diameter | 8″？ | 8″？
| 最大功率 Maximum power | 7.5KW | 7.5KW
| 输入电压/频率 Input voltage | 380V/50HZ/60HZ | 380V/50HZ/60HZ
| 主机尺寸 Machine dimensions | 3450*1050*2100㎜ | 6550*1050*2100㎜
| 装箱尺寸 Packaging imensions | 3600*1200*2200㎜ | 6750*1250*2200㎜
| 净重/毛重 Net/gross weight | 3100/3500㎏s | 5800/6500㎏s
8 | 名称：一拖四缸四孔冷压成型机
型号：GY
易升机器，机器在中山
技术特性：
1.适用于EVA制品的冷压成型，如EVA鞋垫等
2.具有整体结构合理，外形美观，上升速度快，省电，工作压力易调，操作简单，机械性能安全可靠，稳定性好等优点
3.冷却采用双向式冷却，循环效果快速均匀
4.规格可配合客户现场需要及工作物大小设计制造。
Technical features:Technical specifications
1.Applicable to cold pressed forming of EVA products ,such as EVA movable shoe pad
2.With the overall structure is reasonable,Beautiful shape ,rising fast ,save electricity,working pressure easily adjustable,the operation is simple,mechanical properties of safe and reliable,good stability, etc
3.Equipped with a bi-directional cooling system,Cooling effect quickly and evenly
4.Can be customized to the customer’s demand on the site and the sizes of work objects
技术规格：Technical specifications
| 型号 Model | GYA
模板尺寸 Platen size
| 模座数 Number of die bases | 4
| 最大油压出力 Max.oil pressure output | 50T
| 油缸缸芯直径 Cylinder core diameter | 6″？
| 最大功率 Maximum power | 7.5KW
| 输入电压/频率 Input voltage | 380V/50HZ/60HZ
主机尺寸 Machine dimensions
装箱尺寸 Packaging imensions
净重/毛重 Net/gross weight

## 第5页
第5页
9 | 名称：一拖四缸四孔冷压成型冲孔、裁断机
型号：GY
本厂新机，待拍图片，机器未整理好
10 | 名称：一拖八缸八孔冷压成型冲孔、裁断机
型号：GY
伟升机器，机器在沙田镇
技术特性：
1.适用于EVA制品的冷压成型、冲孔裁断，如EVA鞋垫等
2.采用柱式结构设计，二段速度上升、二次加压
3.具有整体结构合理，外形美观，省电，工作压力易调，操作简单，机械性能安全可靠，稳定性好等优点
4.冷却采用双向式冷却，循环效果快速均匀
Technical features:
1.Applicable to cold pressed forming and Punching cutting of EVA products ,such as EVA movable shoe pad
2.Column structured,two speed press,two pressurized
3.With the overall structure is reasonable,Beautiful shape ,save electricity,working pressure easily adjustable,the operation is simple,mechanical properties of safe and reliable,good stability, etc
4.Equipped with a bi-directional cooling system,Cooling effect quickly and evenly
技术规格：Technical specifications
| 型号 Model | GYA | GYB
模板尺寸 Platen size
| 模座数 Number of die bases | 4 | 8
| 最大油压出力 Max.oil pressure output | 80T | 80T
| 油缸缸芯直径 Cylinder core diameter | 8″？ | 8″？
| 最大功率 Maximum power | 7.5KW | 7.5KW
| 输入电压/频率 Input voltage | 380V/50HZ/60HZ | 380V/50HZ/60HZ
主机尺寸 Machine dimensions
装箱尺寸 Packaging imensions
净重/毛重 Net/gross weight

## 第6页
第6页
11 | 名称：一拖六缸十二孔热压成型冲孔、裁断机
型号：GY061018A1
热压成型、冲孔裁断机（GY061018A)
Hot pressed forming and punching cutting
※图片中踏板部分要去掉
12 | 名称：一拖三缸三孔热压成型冲孔、裁断机
型号：GY061018B
图片需新拍2张（越南晓锋机器），机器在我厂，已备好
※热压成型、冲孔裁断机（GY06101A2)
Hot pressed forming and punching cutting
2.采用柱式结构设计，二段速度上升、二次加压
3.具有整体结构合理，外形美观，加热时间短，温差小，省电，每孔热板间距平行精度高，工作压力易调，操作简单，机械性能安全可靠，稳定性好等优点
Technical features:
1.Applicable to hot pressed forming and punching cutting of all kinds of leather material ,PVC，sponge, foam
2.Column structured,two speed press,two pressurized
3.With the overall structure is reasonable,Beautiful shape ,the heating time is short,
small temperature difference, save electricity,hot plate of each hole spacing parallel precision,
working pressure easily adjustable,the operation is simple,mechanical properties of safe and reliable,good stability, etc
技术规格：Technical specifications
| 型号 Model | GY061018A1 | GY061018A2
| 模板尺寸 Platen size | 500*480㎜ | 500*480㎜
| 模座数 Number of die bases | 6 | 3
| 最大油压出力 Max.oil pressure output | 120T | 120T
| 油缸缸芯直径 Cylinder core diameter | 10″？ | 10″？
| 最大功率 Maximum power | 130KW | 43.5KW
| 最高温度 | 250℃ | 250℃
| 输入电压/频率 Input voltage | 380V/50HZ/60HZ | 380V/50HZ/60HZ
| 主机尺寸 Machine dimensions | 7000*1450*2100㎜
| 装箱尺寸 Packaging imensions | 7200*1550*2200㎜
| 净重/毛重 Net/gross weight | 12000/13000㎏s

## 第7页
第7页
12 | 名称：一拖六缸六孔热压成型机
型号：GY990906
我厂有新机器，也需重拍
技术特性：
同下面
Technical features:
同下面
技术规格：Technical specifications
| 型号 Model | GY990906 | GY990906
| 模板尺寸 Platen size | 320*450㎜ | 550*450㎜
| 模座数 Number of die bases | 6 | 6
| 最大油压出力 Max.oil pressure output | 50T | 50T
| 油缸缸芯直径 Cylinder core diameter | 6″？ | 6″？
| 最大功率 Maximum power | 65KW | KW
| 最高温度 | 230℃ | 230℃
| 输入电压/频率 Input voltage | 380V/50HZ/60HZ | 380V/50HZ/60HZ
主机尺寸 Machine dimensions
装箱尺寸 Packaging imensions
净重/毛重 Net/gross weight
13 | 名称：一拖六缸十二孔热压成型机
型号：GY990906A
技术特性：
同以前
Technical features:
同以前
技术规格：Technical specifications
| 型号 Model | GY990906A1 | GY990906A2
| 模板尺寸 Platen size | 320*450㎜ | 550*450㎜
| 模座数 Number of die bases | 5 | 5
| 最大油压出力 Max.oil pressure output | 50T | 50T
| 油缸缸芯直径 Cylinder core diameter | 6″？ | 6″？
| 最大功率 Maximum power | KW | 103KW
| 最高温度 | 230℃ | 230℃
| 输入电压/频率 Input voltage | 380V/50HZ/60HZ | 380V/50HZ/60HZ
| 主机尺寸 Machine dimensions | 3600*1200*2000㎜ | 4000*1200*2000㎜
| 装箱尺寸 Packaging imensions | 3700*1300*2100㎜ | 4100*1300*2100㎜
| 净重/毛重 Net/gross weight | 3100/3500㎏s | 3500/4000㎏s

## 第8页
第8页
14 | 名称：一拖四缸四孔热压成型机
型号：GY990906C
技术特性：
同以前
Technical features:
同以前
技术规格：Technical specifications
| 型号 Model | GY990906C
| 模板尺寸 Platen size | 500*800㎜
| 模座数 Number of die bases | 4
| 最大油压出力 Max.oil pressure output | 50T
| 油缸缸芯直径 Cylinder core diameter | 8″？
| 最大功率 Maximum power | 45 KW
| 最高温度 | 230℃
| 输入电压/频率 Input voltage | 380V/50HZ/60HZ
| 主机尺寸 Machine dimensions | 5120*1200*1800㎜
| 装箱尺寸 Packaging imensions | 5220*1250*1900㎜
| 净重/毛重 Net/gross weight | 3100/3500㎏s
15 | 名称：一拖四缸四孔热压成型机
型号：GY990906D
华彩兆机器
技术特性：
同上面
Technical features:
同上面
技术规格：Technical specifications
| 型号 Model | GY990906D1
| 模板尺寸 Platen size | 550×500㎜
| 模座数 Number of die bases | 4
| 最大油压出力 Max.oil pressure output | 50T
| 油缸缸芯直径 Cylinder core diameter | 8″？
| 最大功率 Maximum power | KW
| 最高温度 | 230℃
| 输入电压/频率 Input voltage | 380V/50HZ/60HZ
主机尺寸 Machine dimensions
装箱尺寸 Packaging imensions
净重/毛重 Net/gross weight

## 第9页
第9页
16 | 名称：一拖六缸六孔热压成型机
型号：GY990906B
技术特性：
同以前
Technical features:
同以前
技术规格：Technical specifications
| 型号 Model | GY990906B1 | GY990906B2
| 模板尺寸 Platen size | 550*450㎜ | 550*580㎜
| 模座数 Number of die bases | 4 | 4
| 最大油压出力 Max.oil pressure output | 80T | 80T
| 油缸缸芯直径 Cylinder core diameter | ″？ | ″？
| 最大功率 Maximum power | 65KW | 65KW
| 最高温度 | 230℃ | 230℃
| 输入电压/频率 Input voltage | 380V/50HZ/60HZ | 380V/50HZ/60HZ
| 主机尺寸 Machine dimensions | 3600*1200*2000㎜ | 4000*1250*2000㎜
| 装箱尺寸 Packaging imensions | 3700*1300*2100㎜ | 4100*1350*2100㎜
| 净重/毛重 Net/gross weight | 3200/3600㎏s | 3500/3900㎏s
17 | 名称：大平面气动压印机
型号：GY
晓锋机器
技术特性：
Technical features:
技术规格：Technical specifications
| 型号 Model | GY
| 模板尺寸 Platen size | 1000*600㎜
| 最大气压出力 Max.oil pressure output | ㎏/㎝2
| 最大功率 Maximum power | KW
| 最高温度 | 230℃
| 输入电压/频率 Input voltage | 380V/50HZ/60HZ
主机尺寸 Machine dimensions
装箱尺寸 Packaging imensions
净重/毛重 Net/gross weight

## 第10页
第10页
18 | 名称：EVA、橡胶硫化试验成型机
型号：GY020906
技术特性：
同以前
Technical features:
同以前
技术规格：Technical specifications
| 型号 Model | GY020906
| 模板尺寸 Platen size | 460*640㎜
| 模座数 Number of die bases | 1
| 最大油压出力 Max.oil pressure output | 120T
| 油缸缸芯直径 Cylinder core diameter | 10″？
| 最大功率 Maximum power | KW
| 最高温度 | 230℃
| 输入电压/频率 Input voltage | 380V/50HZ/60HZ
| 主机尺寸 Machine dimensions | 1200*1000*2000㎜
| 装箱尺寸 Packaging imensions | 1300*1100*2100㎜
| 净重/毛重 Net/gross weight | 2800/3100㎏s
19 | 名称：一拖六缸十二孔橡胶大底成型机
型号：GY010928
技术特性：
同以前
Technical features:
同以前
技术规格：Technical specifications
| 型号 Model | GY010928
| 模板尺寸 Platen size | 460*460㎜
| 模座数 Number of die bases | 6
| 最大油压出力 Max.oil pressure output | 120T
| 油缸缸芯直径 Cylinder core diameter | 12″？
| 最大功率 Maximum power | KW
| 最高温度 | 230℃
| 输入电压/频率 Input voltage | 380V/50HZ/60HZ
| 主机尺寸 Machine dimensions | 7200*1460*1800㎜
| 装箱尺寸 Packaging imensions | 7500*1560*2000㎜
| 净重/毛重 Net/gross weight | 12000/12500㎏s

## 第11页
第11页
20 | 名称：三门六格电热烤箱
型号：GY990809A
技术特性：
同以前
Technical features:
同以前
技术规格：Technical specifications
| 型号 Model | GY990809A | GY990809B
| 模板尺寸 Platen size | 1000*600㎜ | 1600*1200㎜
| 最大功率 Maximum power | 9 KW | 9 KW
| 最高温度 | 230℃ | 230℃
| 输入电压/频率 Input voltage | 380V/50HZ/60HZ | 380V/50HZ/60HZ
| 主机尺寸 Machine dimensions | 1360*850*1900㎜ | 1920*1285*1900㎜
| 装箱尺寸 Packaging imensions | 1460*950*2000㎜ | 2020*1385*2000㎜
| 净重/毛重 Net/gross weight | 400/500㎏s | 700/800㎏s
21 | 名称：蒸汽烤箱
型号：GY990807
技术特性：
同以前
Technical features:
同以前
技术规格：Technical specifications
| 型号 Model | GY990807A | GY990807B
| 模板尺寸 Platen size | 1300*520㎜ | 1300*7200㎜
| 最大功率 Maximum power | 3 KW | 3 KW
| 最高温度 | 230℃ | 230℃
| 输入电压/频率 Input voltage | 380V/50HZ/60HZ | 380V/50HZ/60HZ
| 主机尺寸 Machine dimensions | 1450*6200*1500㎜ | 1450*8200*1500㎜
| 装箱尺寸 Packaging imensions | 1550*6300*1500㎜ | 1550*8300*1500㎜
| 净重/毛重 Net/gross weight | 950/1000㎏s | 1050/1100㎏s

## 第12页
第12页
23 | 名称：冷胶、过水、分条机
型号：GY
技术特性：
1.适用于橡胶制品，经炼制而成条状之后的冷却、风干、分条，三位一体
2.具有整体结构新颖，冷却效果好，分条均匀，省电及减轻劳动强度，三位机体速度可调，输送平稳，坚固耐用，冷却水箱密封性能好，外形美观等优点
Technical features:
1.Applicable to rubber item，cooling after mixing and plasticizing into strip 、air dryin、divided into strips,triplicity
2.With the overall structure is originality,divided strips evenly ,save electricity,reduce labor intensity,the three machine adjustable speed,carry stable,sturdy and durable,Cooling water tank has good sealing performance,beautiful shape ,etc
技术规格：Technical specifications
| 型号 Model | GY
| 最大功率 Maximum power | 7.5 KW
| 胶片输送最大宽度 | 500㎜
| 胶片输送最大厚度 | 15㎜
| 输入电压/频率 Input voltage | 380V/50HZ/60HZ
| 主机尺寸 Machine dimensions | 过水机：2200(L)*720(W)*2300㎜（H)
冷胶机：6750(L)*1120(W)*2100㎜（H)
分条机：1150(L)*1200(W)*950㎜（H)
| 装箱尺寸 Packaging imensions | 过水机：2300(L)*820(W)*2400㎜（H)
冷胶机：6850(L)*1220(W)*2200㎜（H)
分条机：1250(L)*1300(W)*1050㎜（H)
| 净重/毛重 Net/gross weight | 5000/6000㎏s